## BOM_V1.3.1_V1.3.1_2025-10-20
No. | Quantity | Comment | Designator | Footprint | Value | Manufacturer Part | Manufacturer | Supplier Part | Supplier
1 | 5 | 10uF | C1,C2,C7,C14,C15 | C0603 | 10uF | CL10A106MA8NRNC | SAMSUNG(三星) | C96446 | LCSC
2 | 2 | 100nF | C3,C4 | C0603 | 100nF | CC0603KRX7R9BB104 | YAGEO(国巨) | C14663 | LCSC
3 | 1 | 1uF | C8 | C0603 | 1uF | CL05A105KP5NNNC | SAMSUNG(三星) | C14445 | LCSC
4 | 1 | TF-01A | CARD1 | TF-SMD_TF-02 |  | TF-01A | Yuandi(元迪) | C2889258 | LCSC
5 | 1 | SS14L | D2 | SOD-123F_L2.8-W1.8-LS3.7-RD |  | SS14L | Hottech(合科泰) | C190475 | LCSC
6 | 1 | OPTION | KEY2 | KEY-SMD_TS35CA-100GF-031 |  | TS35CA 100gf 031 | SHOU HAN(首韩) |  | LCSC
7 | 1 | SELECT | KEY3 | KEY-SMD_4P-L7.5-W7.0-P6.00-LS5.0 |  | SKRRAAE010 | ALPSALPINE(阿尔卑斯阿尔派) | C97437 | LCSC
8 | 1 | START | KEY4 | KEY-SMD_4P-L7.5-W7.0-P6.00-LS5.0 |  | SKRRAAE010 | ALPSALPINE(阿尔卑斯阿尔派) | C97437 | LCSC
9 | 1 | B | KEY5 | KEY-SMD_4P-L7.5-W7.0-P6.00-LS5.0 |  | SKRRAAE010 | ALPSALPINE(阿尔卑斯阿尔派) | C97437 | LCSC
10 | 1 | A | KEY6 | KEY-SMD_4P-L7.5-W7.0-P6.00-LS5.0 |  | SKRRAAE010 | ALPSALPINE(阿尔卑斯阿尔派) | C97437 | LCSC
11 | 1 | UP | KEY7 | KEY-SMD_4P-L7.5-W7.0-P6.00-LS5.0 |  | SKRRAAE010 | ALPSALPINE(阿尔卑斯阿尔派) | C97437 | LCSC
12 | 1 | RIGHT | KEY8 | KEY-SMD_4P-L7.5-W7.0-P6.00-LS5.0 |  | SKRRAAE010 | ALPSALPINE(阿尔卑斯阿尔派) | C97437 | LCSC
13 | 1 | DOWN | KEY9 | KEY-SMD_4P-L7.5-W7.0-P6.00-LS5.0 |  | SKRRAAE010 | ALPSALPINE(阿尔卑斯阿尔派) | C97437 | LCSC
14 | 1 | LEFT | KEY10 | KEY-SMD_4P-L7.5-W7.0-P6.00-LS5.0 |  | SKRRAAE010 | ALPSALPINE(阿尔卑斯阿尔派) | C97437 | LCSC
15 | 1 | MENU | KEY11 | KEY-SMD_TS35CA-100GF-031 |  | TS35CA 100gf 031 | SHOU HAN(首韩) |  | LCSC
16 | 1 | BOOT | KEY12 | 十字锅仔片5MM
17 | 1 | RESET | KEY13 | 十字锅仔片5MM
18 | 1 | 4.7uH | L1 | IND-SMD_L2.5-W2.0_FWP252012P-2R2ML | 4.7uH | FWP252012P-4R7ML | cjiang(长江微电) | C5179447 | LCSC
19 | 1 | NCD0603R1 | LED1 | LED0603-RD_RED |  | NCD0603R1 | 国星光电 | C84263 | LCSC
20 | 2 | AO3415 | Q1,Q2 | SOT-23-3_L2.9-W1.4-P1.90-LS2.5-BR |  | AO3415 |  | C9900017638 | LCSC
21 | 2 | 1kΩ | R2,R5 | R0603 | 1kΩ | 0603WAF1001T5E | UNI-ROYAL(厚声) | C21190 | LCSC
22 | 1 | 2kΩ | R3 | R0603 | 2kΩ | 0603WAF1002T5E | UNI-ROYAL(厚声) |  | LCSC
23 | 2 | 200kΩ | R6,R8 | R0603 | 200kΩ | 0603WAF1002T5E | UNI-ROYAL(厚声) |  | LCSC
24 | 3 | 10kΩ | R11,R15,R27 | R0603 | 10kΩ | 0603WAF1002T5E | UNI-ROYAL(厚声) | C25804 | LCSC
25 | 1 | 0Ω | R16 | R0603 | 0Ω | 0603WAF0000T5E | UNI-ROYAL(厚声) | C21189 | LCSC
26 | 2 | 4.7kΩ | R20,R21 | R0603 | 4.7kΩ | 0402WGJ0472TCE | UNI-ROYAL(厚声) | C25940 | LCSC
27 | 1 | 100kΩ | R25 | R0603 | 100kΩ | 0603WAF1003T5E | UNI-ROYAL(厚声) | C25803 | LCSC
28 | 1 | 22.1kΩ | R26 | R0603 | 22.1kΩ | 0603WAF2212T5E | UNI-ROYAL(厚声) | C25961 | LCSC
29 | 2 | 5.1kΩ | R30,R31 | R0603 | 5.1kΩ | 0603WAF5101T5E | UNI-ROYAL(厚声) | C23186 | LCSC
30 | 1 | ON OFF | SW11 | SW-SMD_SK-3390A-L1 |  | SK-3390A-L1 | XKB Connectivity(中国星坤) | C730384 | LCSC
31 | 1 | TP4056X | U1 | SOP-8_L4.9-W3.9-P1.27-LS6.0-TL-EP |  | TP4056X-42-ESOP8 | TOPPOWER(南京拓微) | C2763448 | LCSC
32 | 1 | + BATT - | U3 | CONN-SMD_2P-P1.25_MEGASTAR_ZX-MX1.25-2PWT |  | ZX-MX1.25-2PWT | Megastar(兆星) | C7430468 | LCSC
33 | 1 | ESP32-S3-WROOM-1U-N8R8 | U4 | WIRELM-SMD_ESP32-S3-WROOM-1U |  | ESP32-S3-WROOM-1U-N8R8 | ESPRESSIF(乐鑫) | C2980300 | LCSC
34 | 1 | NS4168 | U7 | ESOP-8_L4.9-W3.9-P1.27-LS6.0-BL-EP-1 |  | NS4168 |  | C9900042517 | LCSC
35 | 1 | AUDIO | U9 | CONN-SMD_2P-P1.25_MEGASTAR_ZX-MX1.25-2PWT |  | ZX-MX1.25-2PWT | Megastar(兆星) | C7430468 | LCSC
36 | 1 | SY8088AAC | U13 | SOT-23-5_L3.0-W1.7-P0.95-LS2.8-BR |  | SY8088AAC | silergy(矽力杰) | C79313 | LCSC
37 | 1 | Type-C | USB2 | USB-C-SMD_TYPE-C-16P-CB0.8-073 |  | TYPE-C 16P CB0.8 073 | SHOU HAN(首韩) | C2906289 | LCSC
38 | 1 | AFC07-S15ECA-00 | X1 | FPC-SMD_AFC07-S15ECA-00 |  | AFC07-S15ECA-00 | JS(钜硕电子) | C262588 | LCSC